## Экспликация
№ | Наименование | Площадь
1 | Загрузочная | 9.838
2 | Сухая кладовая | 5.36
3 | Овощной цех | 6.05
4 | Мясной цех | 6.07
5 | Мучной цех | 4.47
6 | Помещение персонала | 5.56
7 | санузел | 2.49
8 | душевая | 2.09
9 | Комната дежурного администратора | 5.27
10 | стойка дежурного администратора | 3.14
11 | санузел | 3.41
12 | Моечная столовой посуды | 9.95
13 | Горячий цех | 16.8
14 | Холодный цех | 5.23
15 | Моечная кухонной посуды | 2.6
16 | Линия раздачи | 19.82
17 | Тех.помещение | 20.07
18 | Электро-щитовая | 4.68
19 | Зал | 67.9

## Спецификация
№ | № | Наименование | Артикул | Производитель | Габариты | Коментарии | Мощность |  | Напряжение | Кол-во | Цена | Стоимость
| 1 | Загрузочная
1 |  | Сборная камера | КХН-4,41 | Polair | 1360x1960x2200 | V=4,41 m3 |  |  |  | 2 | 44265.744 | 88531.488
2 |  | Сплит-система | SM 109 SF | Polair | 415х420х300 | t=-5 … +10, V=3 - 10,5 m3, Габариты внешнего блока: (ДхШхВ) 490х320х738 мм | 0.41667 | 0.41667 | 220 | 1 | 45200 | 45200
3 |  | Сплит-система | SB 109 SF | Polair | 415х420х300 | t=-20 ...-15, V=3,6 - 9,0 m3, Габариты внешнего блока: (ДхШхВ) 490х320х738 мм | 1.0417 | 1.0417 | 220 | 1 | 64740 | 64740
4 |  | Низкотемпературный комплект | [5 empty] | 0 |  | 2 | 1300 | 2600
5 |  | Стеллаж | СТ-10/4/18-Ц | Stillag | 1000х400х1800 | Нерж., оцинкованный каркас |  | 0 |  | 4 | 5823.405 | 23293.62
48 |  | Весы товарные | DL-150N | CAS(Корея) | 420x655x710 | Предел взвешивания - 150 кг: Дискретность - 50 г, Платформа 345х465 мм | 0.01 | 0.01 | 220 | 1 | 11034.8238 | 11034.8238
| 2 | Сухая кладовая | [5 empty] | 0
6 |  | Стеллаж | СТ-18/6/18-Ц | Stillag | 1800х600х1800 | Нерж., оцинкованный каркас |  | 0 |  | 2 | 12008.43 | 24016.86
7 |  | Подтоварник | ПТ-8/4/4-Ц | Stillag | 800х400х400…420 | Нерж., оцинкованный каркас |  | 0 |  | 1 | 3205.44 | 3205.44
| 3 | Овощной цех | [5 empty] | 0
7 |  | Подтоварник | ПТ-8/4/4-Ц | Stillag | 800х400х400…420 | Нерж., оцинкованный каркас |  | 0 |  | 1 | 3205.44 | 3205.44
8 |  | Стол производственный | ВМЦР-15/6-653Б-Ц | Stillag | 1500х600х850...870 | нерж., ванна цельнотянутая 400х500х300, борт |  | 0 |  | 1 | 12379.5 | 12379.5
9 |  | Стеллаж | СТ-18/4/18-Ц | Stillag | 1800х400х1800 | Нерж., оцинкованный каркас |  | 0 |  | 1 | 9419.76 | 9419.76
10 |  | полка открытая | П-15/3/2-Ц | Stillag | 1500х300х250 |  |  | 0 |  | 1 | 1933.47 | 1933.47
11 |  | Картофелеочистительная машина | PSP 700 10kg 230v | Pasquini(Италия) | 360x480x800 | производит. 250 кг/ч, загрузка бункера 10 кг | 1 | 1 | 220 | 1 | 55502 | 55502
12 |  | Овощерезательная машина с комплектом ножей | TV 2500 | FIMAR (Италия) | 220x610x520 | загрузочное отверстие двойное, из пищевой пластмассы, производительность 100-300 кг/ч, скорость вращения 255 об/мин | 0.37 | 0.37 | 220 | 1 | 33973.7952 | 33973.7952
| 4 | Мясной цех | [5 empty] | 0
13 |  | Шкаф холодильный | CM107-S (ШХ-0,7) | Polair | 697х2028х854 | t=0… +6, V=700 л, металл | 0.35 | 0.35 | 220 | 1 | 37700 | 37700
14 |  | Стол производственный | ССП 4/6 П | cryspi | 400х600х850...870 | Нерж., профильная труба, сплошная полка, столешница полипропилен |  | 0 |  | 1 | 9286.8255 | 9286.8255
33 |  | стол производственный | НСО430ЭН-12/6БП | Hicold | 1200х600х850...870 | Нерж., профильная труба, сплошная полка, борт |  | 0 |  | 2 | 6405 | 12810
36 |  | полка открытая | П-12/3/3 | Stillag | 1200х300х300 |  |  | 0 |  | 1 | 1823.8 | 1823.8
34 |  | Ванна моечная 1 секционная | ВМЦ1-5/6-443Б-П | Stillag | 600х600х850...870 | нерж., ванна цельнотянутая 400х400х300, борт |  | 0 |  | 2 | 9798.6 | 19597.2
10 |  | полка открытая | П-15/3/2-Ц | Stillag | 1500х300х250 |  |  | 0 |  | 1 | 1933.47 | 1933.47
16 |  | Полка для разделочных досок | ПД-300 | Stillag | 300х350х300 | полка 5 секций |  | 0 |  | 1 | 2840.25 | 2840.25
17 |  | мясорубка | 12/S | FIMAR (Италия) | 250х400х500 | производительность 160кг/ч | 0.75 | 0.75 | 220 | 1 | 22719.9432 | 22719.9432
18 |  | весы | AD-10 | CAS(Корея) | 350х325х105 | Предел взвешивания - 10 кг, Дискретность - 2 г, Платформа 340х215 мм | 0.01 | 0.01 | 220 | 1 | 5963.5004 | 5963.5004
| 5 | Мучной цех | [5 empty] | 0
15 |  | Тестораскатка | FIP42 | FIMAR (Италия) | 590x510x700 | вес порции от 220 до 1400 г, диаметр 260-400 мм, 0,37 кВт, 220 В, вес нетто-45кг, брутто-54кг | 0.37 | 0.37 | 220 | 1 | 54825.0591 | 54825.0591
49 |  | Cпиральный тестомес | 18/SN | FIMAR (Италия) | 390х670х600 | производительность 54 кг/ч, объем дежи 22 л, загрузка теста 18 кг, 0.75кВт, 380В, вес нетто57кг, брутто-70кг | 0.75 | 0.75 | 380 | 1 | 44883.7475 | 44883.7475
50 |  | Стол кондитерский | ССБ 18/7П | cryspi | 1800х700х850...870 | столешница - наборный бук, полка-решетка |  | 0 |  | 1 | 23963.8176 | 23963.8176
51 |  | шпилька | ТШ-1 | Stillag | 1200х600х850...870 |  |  | 0 |  | 1 | 13072.5 | 13072.5
| 6 | Помещение персонала | [5 empty] | 0
19 |  | Шкаф для одежды | ШРМ-АК500 | Paks | 500x500x1870 | Двухсекционные разборные |  | 0 |  | 6 | 3310 | 19860
| 12 | Моечная столовой посуды | [5 empty] | 0
20 |  | Стол для сбора отходов | СО-12/6Б-Ц | Stillag | 1200х600х850...870 | Нерж., профильная труба, борт |  | 0 |  | 1 | 5613 | 5613
23 |  | Ванна моечная 3х секционная | ВМЦ3-15/6-443Б-Ц | Stillag | 1500х600х850...870 | нерж., ванна цельнотянутая 400х400х300, борт |  | 0 |  | 1 | 18532 | 18532
22 |  | Посудомоечная машина | AD-48 C | Fagor | 600x600x820 | фронтального типа, 540 тарелок/час | 3.52 | 3.52 | 220 | 1 | 104715 | 104715
0
0
24 |  | Стеллаж | СТ-15/6/18-Ц | Stillag | 1500х600х1800 | Нерж., профильная труба |  | 0 |  | 1 | 9759 | 9759
25 |  | Стеллаж | СТ-10/6/18-Ц | Stillag | 1000х600х1800 | Нерж., профильная труба |  | 0 |  | 2 | 6286.14 | 12572.28
26 |  | душирующее устройство | Mixer tap B+shower A | BISARO/RUB.D.FRIULI |  | Смеситель, с керамическими кран-буксами, душем, дополнительным краном и поворотным гусаком длиной 250 мм |  | 0 |  | 1 | 9610.5 | 9610.5
| 13 | Горячий цех | [5 empty] | 0
| 14 | Холодный цех | [5 empty] | 0
| 15 | Моечная кухонной посуды | [5 empty] | 0
27 |  | Печь конвекционная газовая | XVC 515 EG | UNOX(Италия) | 750х773х1107 | 7уровней GN1/1 | 16.8 |  |  | 1 | 187044.7114 | 187044.7114
27a |  | Печи медленной готовки/тепловые шкафы | XVL 385 | UNOX(Италия) | 750х792х773 | 7уровней GN1/1 | 3.2 | 3.2 |  | 1 | 75485.9048 | 75485.9048
28 |  | Плита газовая | PS T47/P | Kovinastroj (словения) | 800x700x900 | 4 конфорки | 19.5 |  |  | 1 | 67755.9293 | 67755.9293
29 |  | Сковорода опрокид. газовая | PKP T7/60 | Kovinastroj (словения) | 800x700x900 | гладкая сталь | 10.5 |  |  | 1 | 66455.869 | 66455.869
30 |  | стол производственный | НСО430ЭН-8/7БП | Hicold | 800х700х850...870 | Нерж., профильная труба, сплошная полка, борт |  | 0 |  | 1 | 5208 | 5208
31
32 |  | стол производственный | НСО430ЭН-10/6БП | Hicold | 1000х600х850...870 | Нерж., профильная труба, сплошная полка, борт |  | 0 |  | 3 | 5702 | 17106
33 |  | стол производственный | НСО430ЭН-12/6БП | Hicold | 1200х600х850...870 | Нерж., профильная труба, сплошная полка, борт |  | 0 |  | 1 | 6405 | 6405
25 |  | Стеллаж | СТ-10/6/18-Ц | Stillag | 1000х600х1800 | Нерж., профильная труба |  | 0 |  | 2 | 6286.14 | 12572.28
21 |  | Ванна моечная 2х секционная | ВМЦ2-10/6-443Б-Ц | Stillag | 1000х600х850...870 | нерж., ванна цельнотянутая 400х400х300, борт |  | 0 |  | 1 | 15323.7 | 15323.7
34 |  | Ванна моечная 1 секционная | ВМЦ1-6/6-453Б-Ц | Stillag | 600х600х850...870 | нерж., ванна цельнотянутая 400х400х300, борт |  | 0 |  | 2 | 8202.075 | 16404.15
35 |  | полка открытая | П-10/3/2-Ц | Stillag | 1000х300х250 |  |  | 0 |  | 1 | 1573.11 | 1573.11
36 |  | полка открытая | П-12/3/2-Ц | Stillag | 1200х300х250 |  |  | 0 |  | 1 | 1716.33 | 1716.33
10 |  | полка открытая | П-15/3/2-Ц | Stillag | 1500х300х250 |  |  | 0 |  | 1 | 1933.47 | 1933.47
13 |  | Шкаф холодильный | CM107-S (ШХ-0,7) | Polair | 697х2028х854 | t=0… +6, V=700 л, металл | 0.35 | 0.7 | 220 | 2 | 37700 | 75400
37 |  | зонт пристенный вытяжной | ЗВП-10/10 | Stillag | 1000х1000х350 |  |  | 0 |  | 1 | 12121.2 | 12121.2
38 |  | зонт пристенный вытяжной | ЗВП-24/10 | Stillag | 2400х1000х350 |  |  | 0 |  | 1 | 21251.58 | 21251.58
18 |  | весы | AD-5 | CAS(Корея) | 350х325х105 | Предел взвешивания - 5 кг, Дискретность - 1 г, Платформа 340х215 мм | 0.01 | 0.02 | 220 | 2 | 5963.5004 | 11927.0008
39 |  | Полка для разделочных досок | ПД-800 | Stillag | 800х350х300 | полка 16 секций |  | 0 |  | 1 | 3795.75 | 3795.75
| 16 | Линия раздачи | [5 empty] | 0
40 |  | Кассовый модуль | МК-10/7 | Stillag | 1100х1030х850…870 |  |  | 0 |  | 1 | 19900 | 19900
41 |  | Нейтральный модуль | МН-10/7 | Stillag | 1100х1030х850…870 |  |  | 0 |  | 1 | 19850 | 19850
42 |  | Витрина охлаждаемая с охлаждаемой ванной | МВХ-10/7-В | Stillag | 1100х1030х1700…1720 |  | 0.66 | 0.66 | 220 | 1 | 82000 | 82000
43 |  | Мармит вторых блюд паровой | ММ2-15/7-П | Stillag | 1500х1030х1230…1250 |  | 1.56 | 1.56 | 220 | 1 | 50300 | 50300
44 |  | Модуль для столовых приборов | МС-7/7 | Stillag | 630х700х850…870 |  |  | 0 |  | 1 | 16050 | 16050
45 |  | Кипятильник-кофеварочная машина | DK-100 | GASTRORAG | 300 x 300 x 580 | настольный, автономный, емкость резервуара 15 л (100 чашек) | 1.5 | 1.5 | 220 | 1 | 5590 | 5590
46 |  | Кофемашина | Royal Cappuccino Redesign | Saeco(Италия) | 390x410x395 |  | 2.3 | 2.3 | 220 | 1 | 58720.48 | 58720.48
47 |  | Диспенсер для сока | ZCF301 | STARFOOD | 40х30х52,5см |  |  | 0 |  | 1 | 3988 | 3988
52 |  | Миксер для коктейлей | W-MS-20 | GASTRORAG | 460x220x510 | 2 скорости, 2 шпинделя, 2 стакана емкостью 1 л из нерж.стали, материал корпуса - алюминий | 0.8 | 0.8 | 220 | 1 | 7009 | 7009
53 |  | Фризер мороженого | HCM105 | GASTRORAG | 485х450х525 | настольный, емкость резервуара 3,3 л, производительность 5-8 кг/ч, материал корпуса - нерж.сталь | 0.5 | 0.5 | 220 | 1 | 34529 | 34529
| 17 | Тех.помещение | [5 empty] | 0
| 18 | Электро-щитовая | [5 empty] | 0
| 19 | Зал | [5 empty] | 0
|  | Итого |  |  |  |  | 19.8283 |  |  |  |  | 1708534.5554

## ТК
№ | Наименование | Артикул | Производитель | объем куб.м | общий | вес кг | общий | Габариты | Кол-во
1 | Сборная камера | КХН-4,41 | Polair | 1.5523 | 3.1046 | 320 | 640 | 1360x1960x2200 | 2
2 | Сплит-система | SM 109 SF | Polair | 0.05229 | 0.05229 | 57 | 57 | 415х420х300 | 1
3 | Сплит-система | SB 109 SF | Polair | 0.05229 | 0.05229 | 57 | 57 | 415х420х300 | 1
4 | Низкотемпературный комплект |  |  |  | 0 |  | 0 |  | 2
5 | Стеллаж | СТ-10/4/18-Ц | Stillag | 0.004284 | 0.017136 | 27 | 108 | 1000х400х1800 | 4
48 | Весы товарные | DL-150N | CAS(Корея) |  | 0 | 17 | 17 | 420x655x710 | 1
6 | Стеллаж | СТ-18/6/18-Ц | Stillag | 0.11284 | 0.22568 | 52 | 104 | 1800х600х1800 | 2
7 | Подтоварник | ПТ-8/4/4-Ц | Stillag | 0.06888 | 0.06888 | 8 | 8 | 800х400х400…420 | 1
7 | Подтоварник | ПТ-8/4/4-Ц | Stillag | 0.06888 | 0.06888 | 8 | 8 | 800х400х400…420 | 1
8 | Стол производственный | ВМЦР-15/6-653Б-Ц | Stillag | 0.46178 | 0.46178 | 32 | 32 | 1500х600х850...870 | 1
9 | Стеллаж | СТ-18/4/18-Ц | Stillag | 0.07644 | 0.07644 | 41 | 41 | 1800х400х1800 | 1
10 | полка открытая | П-15/3/2-Ц | Stillag | 0.04864 | 0.04864 | 8 | 8 | 1500х300х250 | 1
11 | Картофелеочистительная машина | PSP 700 10kg 230v | Pasquini(Италия) | 0.13824 | 0.13824 | 42 | 42 | 360x480x800 | 1
12 | Овощерезательная машина | TV 2500 | FIMAR (Италия) | 0.069784 | 0.069784 | 24 | 24 | 220x610x520 | 1
13 | Шкаф холодильный | CM107-S (ШХ-0,7) | Polair | 1.2071 | 1.2071 | 170 | 170 | 697х2028х854 | 1
14 | Стол производственный | ССП 4/6 П | cryspi | 0.080388 | 0.080388 | 15 | 15 | 400х600х850...870 | 1
33 | стол производственный | НСО430ЭН-12/6БП | Hicold | 0.16641 | 0.33282 | 24 | 48 | 1200х600х850...870 | 2
36 | полка открытая | П-12/3/3 | Stillag | 0.03904 | 0.03904 | 7 | 7 | 1200х300х300 | 1
34 | Ванна моечная 1 секционная | ВМЦ1-5/6-443Б-П | Stillag | 0.26431 | 0.52861 | 14 | 28 | 600х600х850...870 | 2
10 | полка открытая | П-15/3/2-Ц | Stillag | 0.04864 | 0.04864 | 8 | 8 | 1500х300х250 | 1
16 | Полка для разделочных досок | ПД-300 | Stillag | 0.037888 | 0.037888 | 4 | 4 | 300х350х300 | 1
17 | мясорубка | 12/S | FIMAR (Италия) | 0.07 | 0.07 | 23 | 23 | 250х400х500 | 1
18 | весы | AD-10 | CAS(Корея) | 0.021 | 0.021 | 2.7 | 2.7 | 350х325х105 | 1
15 | Тестораскатка | FIP42 | FIMAR (Италия) | 0.21063 | 0.21063 | 42 | 42 | 590x510x700 | 1
49 | Cпиральный тестомес | 18/SN | FIMAR (Италия) | 0.25718 | 0.25718 | 67 | 67 | 390х670х600 | 1
50 | Стол кондитерский | ССБ 18/7П | cryspi | 0.26208 | 0.26208 | 56 | 56 | 1800х700х850...870 | 1
51 | шпилька | ТШ-1 | Stillag | 0.38761 | 0.38761 | 26 | 26 | 1200х600х850...870 | 1
19 | Шкаф для одежды | ШРМ-АК500 | Paks | 0.09776 | 0.58656 | 38 | 228 | 500x500x1860 | 6
20 | Стол для сбора отходов | СО-12/6Б-Ц | Stillag | 0.16641 | 0.16641 | 19 | 19 | 1200х600х850...870 | 1
23 | Ванна моечная 3х секционная | ВМЦ3-15/6-443Б-Ц | Stillag | 0.16641 | 0.16641 | 19 | 19 | 1500х600х850...870 | 1
22 | Посудомоечная машина | AD-48 C | Fagor | 0.15376 | 0.15376 | 60 | 60 | 600x600x820 | 1
24 | Стеллаж | СТ-15/6/18-Ц | Stillag | 0.09424 | 0.09424 | 45 | 45 | 1500х600х1800 | 1
25 | Стеллаж | СТ-10/6/18-Ц | Stillag | 0.06324 | 0.12648 | 34 | 68 | 1000х600х1800 | 2
26 | душирующее устройство | Mixer tap B+shower A | BISARO/RUB.D.FRIULI | 0.016 | 0.016 | 7.6 | 7.6 |  | 1
27 | Печь конвекционная газовая | XVC 515 EG | UNOX(Италия) | 0.64178 | 0.64178 | 90 | 90 | 750х773х1107 | 1
27a | Печи медленной готовки/тепловые шкафы | XVL 385 | UNOX(Италия) | 0.45916 | 0.45916 | 58 | 58 | 750х792х773 | 1
28 | Плита газовая | PS T47/P | Kovinastroj (словения) | 0.99 | 0.99 | 69 | 69 | 800x700x900 | 1
29 | Сковорода опрокид. газовая | PKP T7/60 | Kovinastroj (словения) | 0.99 | 0.99 | 130 | 130 | 800x700x900 | 1
30 | стол производственный | НСО430ЭН-8/7БП | Hicold | 0.13781 | 0.13781 | 18 | 18 | 800х700х850...870 | 1
32 | стол производственный | НСО430ЭН-10/6БП | Hicold | 0.13913 | 0.41738 | 21 | 63 | 1000х600х850...870 | 3
33 | стол производственный | НСО430ЭН-12/6БП | Hicold | 0.16641 | 0.16641 | 24 | 24 | 1200х600х850...870 | 1
25 | Стеллаж | СТ-10/6/18-Ц | Stillag | 0.06324 | 0.12648 | 34 | 68 | 1000х600х1800 | 2
21 | Ванна моечная 2х секционная | ВМЦ2-10/6-443Б-Ц | Stillag | 0.30988 | 0.30988 | 18 | 18 | 1000х600х850...870 | 1
34 | Ванна моечная 1 секционная | ВМЦ1-6/6-453Б-Ц | Stillag | 0.26431 | 0.52861 | 13 | 26 | 600х600х850...870 | 2
35 | полка открытая | П-10/3/2-Ц | Stillag | 0.03264 | 0.03264 | 6 | 6 | 1000х300х250 | 1
36 | полка открытая | П-12/3/2-Ц | Stillag | 0.03904 | 0.03904 | 7 | 7 | 1200х300х250 | 1
10 | полка открытая | П-15/3/2-Ц | Stillag | 0.04864 | 0.04864 | 8 | 8 | 1500х300х250 | 1
13 | Шкаф холодильный | CM107-S (ШХ-0,7) | Polair | 1.2071 | 2.4143 | 170 | 340 | 697х2028х854 | 2
37 | зонт пристенный вытяжной | ЗВП-10/10 | Stillag | 0.38495 | 0.38495 | 24 | 24 | 1000х1000х350 | 1
38 | зонт пристенный вытяжной | ЗВП-24/10 | Stillag | 0.91331 | 0.91331 | 47 | 47 | 2400х1000х350 | 1
18 | весы | AD-5 | CAS(Корея) | 0.021 | 0.042 | 2.7 | 5.4 | 350х325х105 | 2
39 | Полка для разделочных досок | ПД-800 | Stillag | 0.097088 | 0.097088 | 7 | 7 | 800х350х300 | 1
40 | Кассовый модуль | МК-10/7 | Stillag | 1.075 | 1.075 | 65 | 65 | 1100х1030х850…870 | 1
41 | Нейтральный модуль | МН-10/7 | Stillag | 1.075 | 1.075 | 55 | 55 | 1100х1030х850…870 | 1
42 | Витрина охлаждаемая с охлаждаемой ванной | МВХ-10/7-В | Stillag | 1.935 | 1.935 | 185 | 185 | 1100х1030х1700…1720 | 1
43 | Мармит вторых блюд паровой | ММ2-15/7-П | Stillag | 1.419 | 1.419 | 130 | 130 | 1500х1030х1230…1250 | 1
44 | Модуль для столовых приборов | МС-7/7 | Stillag | 0.6375 | 0.6375 | 50 | 50 | 630х700х850…870 | 1
45 | Кипятильник-кофеварочная машина | DK-100 | GASTRORAG | 0.0735 | 0.0735 | 4 | 4 | 300 x 300 x 580 | 1
46 | Кофемашина | Royal Cappuccino Redesign | Saeco(Италия) | 0.06316 | 0.06316 | 15 | 15 | 390x410x395 | 1
47 | Диспенсер для сока | ZCF301 | STARFOOD | 0.063 | 0.063 | 3.8 | 3.8 | 40х30х52,5см | 1
52 | Миксер для коктейлей | W-MS-20 | GASTRORAG | 0.051612 | 0.051612 | 7 | 7 | 460x220x510 | 1
53 | Фризер мороженого | HCM105 | GASTRORAG | 0.11458 | 0.11458 | 40 | 40 | 485х450х525 | 1
| итого |  |  |  | 24.4244 |  | 3652.5